## MT-20S4A_
Comment | Designator | LibRef | Quantity
47uF | C1 | C0805 | 1
0.1uF | C2, C4, C6 | C0805 | 3
10uF | C3, C5 | C0805 | 2
M1-SPI-ATM64 | D1 | M1-SPI-ATM64 | 1
MT-20S4A | D2 | MT-20S4A | 1
AMS1117-3.3 | D3 | AMS1117-3.3 (SOT-223) | 1
TRR1A05F00 | K1 | TRR1A05F00 | 1
V23079A1001B301 TE | K2, K3, K4, K5, K6 | V23079A1001B301 TE | 5
0 | R1, R3, R26 | R0805 Yageo | 3
33k | R2, R5, R6, R7, R8, R23, R27 | R0805 Yageo | 7
20k | R4, R13, R14, R15, R16, R25 | RC0805 Yageo, R0805 Yageo | 6
4.7k | R9, R10, R11, R12, R24 | R0805 Yageo | 5
3296W-1-503LF | R17 | 3296X-1-503LF | 1
100 | R18 | R0805 Yageo | 1
2.2k | R19, R21 | R0805 Yageo | 2
10k | R20, R22 | R0805 Yageo | 2
LL4148 | VD1 | BAS32L (SOD-80C) | 1
LL4148 NXP | VD2, VD3, VD4, VD5, VD8 | LL4148 NXP | 5
LED(0805) | VD6, VD7 | LED(0805) | 2
MMBT5551L | VT1, VT2, VT3, VT4, VT5, VT6 | MMBT5551L | 6
FORMULA | X1 | FORMULA | 1