## RTL8316_8208_stand_BOM
Comment | Designator | Footprint | # | Номер 1С | Примечание
10 мкФ | C1, C6, C27 | TECAP_type C | 3 | 144132
20 пФ | C2, C3 | C0603 | 2 | 163078
47 мкФ,16 В | C4, C5 | C_alumin_D=6.3mm | 2 | 62941
0,1 мкФ | C7-C12, C15-C22, C25, C26, C28-C85 | C0603 | 74 | 286516
470 мкФ | C13 | C_alumin_8x10mm | 1 | 76335
10 мкФ | C14 | C0805 | 1 | 306817
10 мкФ | C23, C24 | C_alumin_D=4mm | 2 | служебка
RTL8316B | DD1 | QFP-128_(14x20mm)_0.5mm_ZIF | 1 | 76728
RTL8208B | DD2 | QFP-128_(14x20mm)_0.5mm_ZIF | 1
RTL8208B | DD3 | QFP-128_14x20mm_0.5mm | 1 | 3410077
AT24C16B | DD4 | SOIC-8 | 1 | служебка
2.2 мкГн | L1, L2, L3 | CD43_Inductor | 3 | 306764
10 кОм | R1, R2, R69 | R0603 | 3 | 351360
15 кОм | R3, R4, R7, R8, R11, R12, R15, R16, R19, R22, R23, R26, R27, R30, R33, R34, R37, R38, R41, R42, R49, R50, R55, R56, R61, R62, R67, R68 | R0603 | 28 | 3402015
33 Ом | R5, R6, R9, R10, R13, R14, R17, R18, R20, R21, R24, R25, R28, R29, R31, R32, R39, R40, R43-R48, R51-R54, R57- R60, R63-R66 | R0603 | 36 | 351347
1 кОм | R35, R36, R71 | R0603 | 3 | 318425
1,5 кОм | R70, R74 | R0603 | 2 | 351332
4,7 кОм | R72 | R0603 | 1 | 321990
510 Ом | R73 | R0603 | 1 | 19915
2 кОм, 1% | R75, R76 | R0603 | 2 | 19949 | убедиться, что допуск 1%
49,9 Ом, 1% | R77-R140 | R0603 | 64 | служебка
360 Ом | R141-R172 | R0603 | 32 | служебка
BUTTON | SB1 | Button 2pin_smd | 1 | 330514
Switch | SB2, SB3, SB4 | Switch_rocker(SMRS-101-1C3) | 3 | служебка
Test point | TP1-TP6 | PLS2-1(2mm) | 6
Test point | TP7, TP8 | PLS-1(2.54mm) | 2
BAT60JFILM (SOD323) | VD1 | SOD323 | 1 | 229398
LED | VD2 | LED_0805 | 1 | 1655
M2 | VD3, VD4 | DO-214AC | 2 | служебка
MJD45H11T4G | VT1, VT2 | DPAK | 2 | 148358
PLD8-2,54 | X1 | PLD8-2,54 | 1
RJ45(100BASE-TX) | X2-X17 | RJ-45(LPJ1004AGNL) | 16 | 103818
PLD-24 | XS1 | PLD24_pitch_2.0mm | 1
Banana | XS2, XS3, XS4, XS5 | Banana_Connect | 4 | 3431017 | красный банан
|  |  | 4 | 3297811 | черный банан
25 MHz | ZQ1 | XTAL_HC-49SM | 1 | 189134